## Gray-Code
POS	HEX	CHAR	BINARY	7	6	5	4	3	2	1	DIFFS					FLIPS
0	7F	<space>	1111111	1	1	1	1	1	1	1	0	1	0	1	1	1	1	5
1	3F	0	0111111	0	1	1	1	1	1	1	1	0	0	0	0	0	0	1
2	1F	1	0011111	0	0	1	1	1	1	1	0	1	0	0	0	0	0	1
3	5F	2	1011111	1	0	1	1	1	1	1	1	0	0	0	0	0	0	1
4	4F	3	1001111	1	0	0	1	1	1	1	0	0	1	0	0	0	0	1
5	0F	4	0001111	0	0	0	1	1	1	1	1	0	0	0	0	0	0	1
6	2F	5	0101111	0	1	0	1	1	1	1	0	1	0	0	0	0	0	1
7	6F	6	1101111	1	1	0	1	1	1	1	1	0	0	0	0	0	0	1
8	67	7	1100111	1	1	0	0	1	1	1	0	0	0	1	0	0	0	1
9	27	8	0100111	0	1	0	0	1	1	1	1	0	0	0	0	0	0	1
10	07	9	0000111	0	0	0	0	1	1	1	0	1	0	0	0	0	0	1
11	47	A	1000111	1	0	0	0	1	1	1	1	0	0	0	0	0	0	1
12	57	B	1010111	1	0	1	0	1	1	1	0	0	1	0	0	0	0	1
13	17	C	0010111	0	0	1	0	1	1	1	1	0	0	0	0	0	0	1
14	37	D	0110111	0	1	1	0	1	1	1	0	1	0	0	0	0	0	1
15	77	E	1110111	1	1	1	0	1	1	1	1	0	0	0	0	0	0	1
16	73	F	1110011	1	1	1	0	0	1	1	0	0	0	0	1	0	0	1
17	33	G	0110011	0	1	1	0	0	1	1	1	0	0	0	0	0	0	1
18	13	H	0010011	0	0	1	0	0	1	1	0	1	0	0	0	0	0	1
19	53	I	1010011	1	0	1	0	0	1	1	1	0	0	0	0	0	0	1
20	43	J	1000011	1	0	0	0	0	1	1	0	0	1	0	0	0	0	1
21	03	K	0000011	0	0	0	0	0	1	1	1	0	0	0	0	0	0	1
22	23	L	0100011	0	1	0	0	0	1	1	0	1	0	0	0	0	0	1
23	63	M	1100011	1	1	0	0	0	1	1	1	0	0	0	0	0	0	1
24	6B	N	1101011	1	1	0	1	0	1	1	0	0	0	1	0	0	0	1
25	2B	O	0101011	0	1	0	1	0	1	1	1	0	0	0	0	0	0	1
26	0B	P	0001011	0	0	0	1	0	1	1	0	1	0	0	0	0	0	1
27	4B	Q	1001011	1	0	0	1	0	1	1	1	0	0	0	0	0	0	1
28	5B	R	1011011	1	0	1	1	0	1	1	0	0	1	0	0	0	0	1
29	1B	S	0011011	0	0	1	1	0	1	1	1	0	0	0	0	0	0	1
30	3B	T	0111011	0	1	1	1	0	1	1	0	1	0	0	0	0	0	1
31	7B	U	1111011	1	1	1	1	0	1	1	1	0	0	0	0	0	0	1
32	79	V	1111001	1	1	1	1	0	0	1	0	0	0	0	0	1	0	1
33	39	W	0111001	0	1	1	1	0	0	1	1	0	0	0	0	0	0	1
34	19	X	0011001	0	0	1	1	0	0	1	0	1	0	0	0	0	0	1
35	59	Y	1011001	1	0	1	1	0	0	1	1	0	0	0	0	0	0	1
36	49	Z	1001001	1	0	0	1	0	0	1	0	0	1	0	0	0	0	1
37	09	Ä	0001001	0	0	0	1	0	0	1	1	0	0	0	0	0	0	1
38	29	Ö	0101001	0	1	0	1	0	0	1	0	1	0	0	0	0	0	1
39	69	Ü	1101001	1	1	0	1	0	0	1	1	0	0	0	0	0	0	1
40	61	a	1100001	1	1	0	0	0	0	1	0	0	0	1	0	0	0	1
41	21	b	0100001	0	1	0	0	0	0	1	1	0	0	0	0	0	0	1
42	01	c	0000001	0	0	0	0	0	0	1	0	1	0	0	0	0	0	1
43	41	d	1000001	1	0	0	0	0	0	1	1	0	0	0	0	0	0	1
44	51	e	1010001	1	0	1	0	0	0	1	0	0	1	0	0	0	0	1
45	11	f	0010001	0	0	1	0	0	0	1	1	0	0	0	0	0	0	1
46	31	g	0110001	0	1	1	0	0	0	1	0	1	0	0	0	0	0	1
47	71	h	1110001	1	1	1	0	0	0	1	1	0	0	0	0	0	0	1
48	75	i	1110101	1	1	1	0	1	0	1	0	0	0	0	1	0	0	1
49	35	j	0110101	0	1	1	0	1	0	1	1	0	0	0	0	0	0	1
50	15	k	0010101	0	0	1	0	1	0	1	0	1	0	0	0	0	0	1
51	55	l	1010101	1	0	1	0	1	0	1	1	0	0	0	0	0	0	1
52	45	m	1000101	1	0	0	0	1	0	1	0	0	1	0	0	0	0	1
53	05	n	0000101	0	0	0	0	1	0	1	1	0	0	0	0	0	0	1
54	25	o	0100101	0	1	0	0	1	0	1	0	1	0	0	0	0	0	1
55	65	p	1100101	1	1	0	0	1	0	1	1	0	0	0	0	0	0	1
56	6D	q	1101101	1	1	0	1	1	0	1	0	0	0	1	0	0	0	1
57	2D	r	0101101	0	1	0	1	1	0	1	1	0	0	0	0	0	0	1
58	0D	s	0001101	0	0	0	1	1	0	1	0	1	0	0	0	0	0	1
59	4D	t	1001101	1	0	0	1	1	0	1	1	0	0	0	0	0	0	1
60	5D	u	1011101	1	0	1	1	1	0	1	0	0	1	0	0	0	0	1
61	1D	v	0011101	0	0	1	1	1	0	1	1	0	0	0	0	0	0	1
62	3D	w	0111101	0	1	1	1	1	0	1	0	1	0	0	0	0	0	1
63	7D	x	1111101	1	1	1	1	1	0	1	1	0	0	0	0	0	0	1
64	7C	y	1111100	1	1	1	1	1	0	0	0	0	0	0	0	0	1	1
65	3C	z	0111100	0	1	1	1	1	0	0	1	0	0	0	0	0	0	1
66	1C	ä	0011100	0	0	1	1	1	0	0	0	1	0	0	0	0	0	1
67	5C	ö	1011100	1	0	1	1	1	0	0	1	0	0	0	0	0	0	1
68	4C	ü	1001100	1	0	0	1	1	0	0	0	0	1	0	0	0	0	1
69	0C	<space>	0001100	0	0	0	1	1	0	0	1	0	0	0	0	0	0	1
70	2C	-	0101100	0	1	0	1	1	0	0	0	1	0	0	0	0	0	1
71	6C	.	1101100	1	1	0	1	1	0	0	1	0	0	0	0	0	0	1
72	64	,	1100100	1	1	0	0	1	0	0	0	0	0	1	0	0	0	1
73	24	(	0100100	0	1	0	0	1	0	0	1	0	0	0	0	0	0	1
74	04	)	0000100	0	0	0	0	1	0	0	0	1	0	0	0	0	0	1
75	44	?	1000100	1	0	0	0	1	0	0	1	0	0	0	0	0	0	1
76	54	!	1010100	1	0	1	0	1	0	0	0	0	1	0	0	0	0	1
77	14	*	0010100	0	0	1	0	1	0	0	1	0	0	0	0	0	0	1
78	34	:	0110100	0	1	1	0	1	0	0	0	1	0	0	0	0	0	1
79	74	/	1110100	1	1	1	0	1	0	0	1	0	0	0	0	0	0	1
80	70	|	1110000	1	1	1	0	0	0	0	0	0	0	0	1	0	0	1
81	30	"	0110000	0	1	1	0	0	0	0	1	0	0	0	0	0	0	1
82	10	=	0010000	0	0	1	0	0	0	0	0	1	0	0	0	0	0	1
83	50	+	1010000	1	0	1	0	0	0	0	1	0	0	0	0	0	0	1